## P_Speed
|  | Pelton Wheel for 400 rpm |  |  |  | V-notch
Pressure gauge Kg/cm2 | Delivery Head(m) | wt on pan(Kg) | total head(m) | SB reading(Kg) | Torque(Nm) | IR | FR | diff(cm) | Qact( m3/sec) | Input Power(W) | Output Power(W) | Efficiency(%)
0.8 | 8 | 1.8 | 8.315 | 0.2 | 2.35 | 0.5 | 8.27 | 7.77 | 0.00238 | 194.137 | 98.39 | 50.68
0.85 | 8.5 | 2.8 | 8.815 | 0.6 | 3.24 | 0.5 | 8.46 | 7.96 | 0.00253 | 218.7821 | 135.65 | 62
0.9 | 9 | 3.8 | 9.315 | 1.3 | 3.68 | 0.5 | 8.63 | 8.13 | 0.00267 | 243.985 | 154.07 | 63.15
0.95 | 9.5 | 4.8 | 9.815 | 2 | 4.12 | 0.5 | 8.87 | 8.37 | 0.00287 | 276.3384 | 172.49 | 62.42
1 | 10 | 5.8 | 10.315 | 3 | 4.12 | 0.5 | 9.13 | 8.63 | 0.0031 | 313.6895 | 172.49 | 54.99
1.1 | 11 | 6.8 | 11.315 | 3.5 | 4.86 | 0.5 | 9.5 | 9 | 0.00344 | 381.8405 | 203.47 | 53.29
1.2 | 12 | 7.8 | 12.315 | 4 | 5.59 | 0.5 | 9.57 | 9.07 | 0.00351 | 424.0436 | 234.03 | 55.19
1.3 | 13 | 8.8 | 13.315 | 5 | 5.59 | 0.5 | 9.69 | 9.19 | 0.00363 | 474.1511 | 234.03 | 49.36
[11 empty] | Avg efficiency= | 56.385
Pelton Wheel for 450 rpm | [5 empty] | V-notch
Pressure gauge Kg/cm2 | Delivery Head(m) | wt on pan(Kg) | total head(m) | SB reading(Kg) | Torque(Nm) | IR | FR | diff(cm) | Qact( m3/sec) | Input Power(W) | Output Power(W) | Efficiency(%)
0.8 | 8 | 1.8 | 8.33 | 0.3 | 2.21 | 0.51 | 8.24 | 7.73 | 0.00235 | 192.0357 | 104.09 | 54.2
0.9 | 9 | 2.8 | 9.33 | 0.6 | 3.24 | 0.51 | 8.6 | 8.09 | 0.00264 | 241.6321 | 152.6 | 63.15
1 | 10 | 3.8 | 10.33 | 1.2 | 3.83 | 0.51 | 8.81 | 8.3 | 0.00281 | 284.7578 | 180.39 | 63.35
1.2 | 12 | 4.8 | 12.33 | 1.5 | 4.86 | 0.51 | 9.15 | 8.64 | 0.00311 | 376.1772 | 228.91 | 60.85
1.4 | 14 | 5.8 | 14.33 | 1.8 | 5.89 | 0.51 | 9.28 | 8.77 | 0.00323 | 454.0647 | 277.42 | 61.1
1.6 | 16 | 6.8 | 16.33 | 2.2 | 6.77 | 0.51 | 9.49 | 8.98 | 0.00342 | 547.8748 | 318.87 | 58.2
1.8 | 18 | 7.8 | 18.33 | 2.8 | 7.36 | 0.51 | 9.58 | 9.07 | 0.00351 | 631.1587 | 346.66 | 54.92
2 | 20 | 8.8 | 20.33 | 3.4 | 7.95 | 0.51 | 9.67 | 9.16 | 0.0036 | 717.9743 | 374.45 | 52.15
58.49
Pelton Wheel for 500 rpm | [5 empty] | V-notch
Pressure gauge Kg/cm2 | Delivery Head(m) | wt on pan(Kg) | total head(m) | SB reading(Kg) | Torque(Nm) | IR | FR | diff(cm) | Qact( m3/sec) | Input Power(W) | Output Power(W) | Efficiency(%)
1 | 10 | 1.8 | 10.32 | 0.4 | 2.06 | 0.52 | 8.23 | 7.71 | 0.00234 | 236.8997 | 107.81 | 45.51
1.1 | 11 | 2.8 | 11.32 | 0.6 | 3.24 | 0.52 | 8.7 | 8.18 | 0.00271 | 300.9433 | 169.56 | 56.34
1.3 | 13 | 3.8 | 13.32 | 1 | 4.12 | 0.52 | 8.99 | 8.47 | 0.00296 | 386.7808 | 215.61 | 55.74
1.5 | 15 | 4.8 | 15.32 | 1.2 | 5.3 | 0.52 | 9.24 | 8.72 | 0.00318 | 477.9197 | 277.37 | 58.04
1.7 | 17 | 5.8 | 17.32 | 1.6 | 6.18 | 0.52 | 9.36 | 8.84 | 0.00329 | 559.0013 | 323.42 | 57.86
1.8 | 18 | 6.8 | 18.32 | 1.9 | 7.21 | 0.52 | 9.6 | 9.08 | 0.00352 | 632.6116 | 377.32 | 59.64
1.9 | 19 | 7.8 | 19.32 | 2.4 | 7.95 | 0.52 | 9.66 | 9.14 | 0.00358 | 678.5145 | 416.05 | 61.32
2 | 20 | 8.8 | 20.32 | 3.1 | 8.39 | 0.52 | 9.78 | 9.26 | 0.0037 | 737.555 | 439.08 | 59.53
56.7475
Pelton Wheel for 550 rpm | [5 empty] | V-notch
Pressure gauge Kg/cm2 | Delivery Head(m) | wt on pan(Kg) | total head(m) | SB reading(Kg) | Torque(Nm) | IR | FR | diff(cm) | Qact(m3/sec) | Input Power(W) | Output Power(W) | Efficiency(%)
1 | 10 | 1.8 | 10.35 | 0.6 | 1.77 | 0.51 | 8.5 | 7.99 | 0.00256 | 259.9258 | 101.89 | 39.2
1.1 | 11 | 2.8 | 11.35 | 0.9 | 2.8 | 0.51 | 9 | 8.49 | 0.00298 | 331.8036 | 161.19 | 48.58
1.2 | 12 | 3.8 | 12.35 | 1.2 | 3.83 | 0.51 | 9.37 | 8.86 | 0.00331 | 401.0181 | 220.48 | 54.98
1.3 | 13 | 4.8 | 13.35 | 1.6 | 4.71 | 0.51 | 9.52 | 9.01 | 0.00345 | 451.8241 | 271.14 | 60.01
1.4 | 14 | 5.8 | 14.35 | 1.9 | 5.74 | 0.51 | 9.76 | 9.25 | 0.00369 | 519.4542 | 330.43 | 63.61
1.5 | 15 | 6.8 | 15.35 | 2.4 | 6.47 | 0.51 | 9.89 | 9.38 | 0.00382 | 575.229 | 372.46 | 64.75
1.6 | 16 | 7.8 | 16.35 | 2.8 | 7.36 | 0.51 | 10.1 | 9.59 | 0.00404 | 647.9897 | 423.69 | 65.39
1.7 | 17 | 8.8 | 17.35 | 3.3 | 8.09 | 0.51 | 10.2 | 9.69 | 0.00414 | 704.6425 | 465.71 | 66.09
57.8263
Pelton Wheel for 600 rpm | [5 empty] | V-notch
Pressure gauge Kg/cm2 | Delivery Head(m) | wt on pan(Kg) | total head(m) | SB reading(Kg) | Torque(Nm) | IR | FR | diff(cm) | Qact(m3/sec) | Input Power(W) | Output Power(W) | Efficiency(%)
0.85 | 8.5 | 1.8 | 8.82 | 0.5 | 1.91 | 0.5 | 7.05 | 7.55 | 0.00222 | 192.0837 | 119.95 | 62.45
0.95 | 9.5 | 2.8 | 9.82 | 1.1 | 2.5 | 0.5 | 7.49 | 7.99 | 0.00256 | 246.6156 | 157 | 63.66
1.05 | 10.5 | 3.8 | 10.82 | 1.6 | 3.24 | 0.5 | 7.88 | 8.38 | 0.00288 | 305.6953 | 203.47 | 66.56
1.25 | 12.5 | 4.8 | 12.82 | 2.2 | 3.83 | 0.5 | 8.17 | 8.67 | 0.00314 | 394.8996 | 240.52 | 60.91
1.45 | 14.5 | 5.8 | 14.82 | 2.8 | 4.41 | 0.5 | 8.42 | 8.92 | 0.00337 | 489.9448 | 276.95 | 56.53
1.65 | 16.5 | 6.8 | 16.82 | 3.3 | 5.15 | 0.5 | 8.79 | 9.29 | 0.00373 | 615.4657 | 323.42 | 52.55
1.85 | 18.5 | 7.8 | 18.82 | 4.5 | 4.86 | 0.5 | 9.14 | 8.64 | 0.00311 | 574.1813 | 305.21 | 53.16
2.05 | 20.5 | 8.8 | 20.82 | 5.1 | 5.44 | 0.5 | 9.51 | 9.01 | 0.00345 | 704.6425 | 341.63 | 48.48
58.0375

## F_Head
Francis turbine
Constant Head=11.45m
Speed | Weights |  | Torque | Supressed weir |  |  | Qact
| Weights | SB reading |  | IR | FR | diff
1700 | 1 | 0 | 1.47 | 3.09 | 10.88 | 7.79
1625 | 2 | 0 | 2.94 | 3.09 | 11.22 | 8.13
1500 | 3 | 0.25 | 4.05 | 3.09 | 11.36 | 8.27
1390 | 4 | 1 | 4.41 | 3.09 | 11.48 | 8.39
1270 | 5 | 1.5 | 5.15 | 3.09 | 11.59 | 8.5
1160 | 6 | 2 | 5.89 | 3.09 | 11.71 | 8.62
1060 | 7 | 3.5 | 5.15 | 3.09 | 11.85 | 8.76
850 | 8 | 4 | 5.89 | 3.09 | 11.89 | 8.8

## F_Speed
Supply head | Vacuum pressure | Total head (m) | Weights |  | Torque Nm | Hook gauge |  |  | Discharge | Input power | Output power | Efficiency
|  |  | Wt. on pan | spring |  | I.R | F.R | h
0.6 | 0.12 | 7.65 | 1 | 0.5 | 0.736 | 2.6 | 8.44 | 5.84 | 0.0125 | 938.08 | 77.11 | 8.22
0.8 | 0.12 | 9.65 | 3 | 1.5 | 2.207 | 2.6 | 9.36 | 6.76 | 0.0156 | 1476.8 | 231.22 | 15.66
1 | 0.12 | 11.65 | 5 | 2.5 | 3.679 | 2.6 | 10.05 | 7.45 | 0.0181 | 2068.59 | 385.44 | 18.63
1.2 | 0.11 | 13.55 | 7 | 3.5 | 5.15 | 2.6 | 10.46 | 7.86 | 0.0196 | 2605.34 | 539.55 | 20.71
1.3 | 0.11 | 14.55 | 9 | 4.5 | 6.622 | 2.6 | 10.84 | 8.24 | 0.021 | 2997.45 | 693.76 | 23.15
1.4 | 0.1 | 15.45 | 10 | 5 | 7.358 | 2.6 | 11.06 | 8.46 | 0.0219 | 3319.26 | 770.87 | 23.22
1.5 | 0.1 | 16.45 | 11 | 5.5 | 8.093 | 2.6 | 11.25 | 8.65 | 0.0226 | 3647.06 | 847.88 | 23.25
Francis turbine Constant speed 1000 rpm | [6 empty] | V-notch
Pressure gauge Kg/cm2 | Vaccum pressure(Kg/cm2) | Delivery Head(m) | wt on pan(Kg) | total head(m) | SB reading(Kg) | Torque(Nm) | IR | FR | diff(cm) | Qact(m3/sec) | Input Power(W) | Output Power(W) | Efficiency(%)
0.6 | 0.12 | 6 | 1 | 7.65 | 0.5 | 1.47 | 2.2 | 8.25 | 6.05 | 0.01311 | 983.8596 | 153.86 | 15.64
0.8 | 0.12 | 8 | 3 | 9.65 | 1.5 | 4.41 | 2.2 | 9.25 | 7.05 | 0.0165 | 1561.9972 | 461.58 | 29.55
1 | 0.12 | 10 | 5 | 11.65 | 2.5 | 7.36 | 2.2 | 10.05 | 7.85 | 0.01938 | 2214.8724 | 770.35 | 34.78
1.2 | 0.12 | 12 | 7 | 13.65 | 3.5 | 10.3 | 2.2 | 10.46 | 8.26 | 0.02092 | 2801.324 | 1078.07 | 38.48
1.3 | 0.12 | 13 | 9 | 14.65 | 4.5 | 13.24 | 2.2 | 10.91 | 8.71 | 0.02265 | 3255.1787 | 1385.79 | 42.57
1.4 | 0.12 | 14 | 10 | 15.65 | 5 | 14.72 | 2.2 | 11.01 | 8.81 | 0.02304 | 3537.2506 | 1540.69 | 43.56
1.5 | 0.12 | 15 | 11 | 16.65 | 5.5 | 16.19 | 2.2 | 11.15 | 8.95 | 0.0236 | 3854.7414 | 1694.55 | 43.96
35.5057
Francis turbine Constant speed 950 rpm | [6 empty] | V-notch
Pressure gauge Kg/cm2 | Vaccum pressure(Kg/cm2) | Delivery Head(m) | wt on pan(Kg) | total head(m) | SB reading(Kg) | Torque(Nm) | IR | FR | diff(cm) | Qact(m3/sec) | Input Power(W) | Output Power(W) | Efficiency(%)
0.5 | 0.11 | 6 | 1 | 7.55 | 0.5 | 0.74 | 2.2 | 6.9 | 4.7 | 0.00898 | 665.1082 | 73.58 | 11.06
0.6 | 0.11 | 7 | 3 | 8.55 | 0.7 | 3.38 | 2.2 | 8 | 5.8 | 0.01231 | 1032.5074 | 336.08 | 32.55
0.7 | 0.11 | 9 | 5 | 10.55 | 0.9 | 6.03 | 2.2 | 8.64 | 6.44 | 0.0144 | 1490.3352 | 599.58 | 40.23
0.9 | 0.11 | 11 | 7 | 12.55 | 1.3 | 8.39 | 2.2 | 9.98 | 7.78 | 0.01912 | 2353.9684 | 834.25 | 35.44
1.1 | 0.11 | 12 | 9 | 13.55 | 1.9 | 10.45 | 2.2 | 10.57 | 8.37 | 0.02134 | 2836.6302 | 1039.08 | 36.63
1.3 | 0.11 | 13 | 10 | 14.55 | 3 | 10.3 | 2.2 | 11.63 | 9.43 | 0.02552 | 3642.61 | 1024.16 | 28.12
1.5 | 0.11 | 14 | 11 | 15.55 | 3.8 | 10.59 | 2.2 | 12.82 | 10.62 | 0.0305 | 4652.6377 | 1053 | 22.63
29.5229
Francis turbine Constant speed 900 rpm | [6 empty] | V-notch
Pressure gauge Kg/cm2 | Vaccum pressure(Kg/cm2) | Delivery Head(m) | Wt on pan(Kg) | total head(m) | SB reading(Kg) | Torque(Nm) | IR | FR | diff(cm) | Qact(m3/sec) | Input Power(W) | Output Power(W) | Efficiency(%)
0.45 | 0.12 | 4.5 | 1 | 6.15 | 0.4 | 0.88 | 2.5 | 6.2 | 3.7 | 0.00627 | 378.2785 | 82.9 | 21.92
0.55 | 0.12 | 5.5 | 2 | 7.15 | 0.6 | 2.06 | 2.5 | 7.6 | 5.1 | 0.01015 | 711.9362 | 194.05 | 27.26
0.65 | 0.12 | 6.5 | 3 | 8.15 | 0.9 | 3.09 | 2.5 | 8.8 | 6.3 | 0.01394 | 1114.5239 | 291.08 | 26.12
0.7 | 0.12 | 7.5 | 4 | 9.15 | 1.5 | 3.68 | 2.5 | 9.5 | 7 | 0.01632 | 1464.9077 | 346.66 | 23.66
0.8 | 0.11 | 8.5 | 5 | 10.05 | 1.9 | 4.56 | 2.5 | 9.94 | 7.44 | 0.01788 | 1762.7981 | 429.55 | 24.37
0.9 | 0.1 | 9.5 | 6 | 10.95 | 2.6 | 5 | 2.5 | 10.2 | 7.7 | 0.01883 | 2022.7092 | 471 | 23.29
1 | 0.1 | 10.5 | 7 | 11.95 | 3.1 | 5.74 | 2.5 | 10.95 | 8.45 | 0.02165 | 2538.0187 | 540.71 | 21.3
23.9886
Francis turbine Constant speed 850 rpm | [6 empty] | V-notch
Pressure gauge Kg/cm2 | Vaccum pressure(Kg/cm2) | Delivery Head(m) | wt on pan(Kg) | total head(m) | SB reading(Kg) | Torque(Nm) | IR | FR | diff(cm) | Qact(m3/sec) | Input Power(W) | Output Power(W) | Efficiency(%)
0.6 | 0.1 | 6 | 1 | 7.35 | 0.5 | 0.74 | 2.6 | 6.1 | 3.5 | 0.00577 | 416.0372 | 65.84 | 15.83
0.7 | 0.1 | 7 | 2 | 8.35 | 0.9 | 1.62 | 2.6 | 7.4 | 4.8 | 0.00927 | 759.3381 | 144.13 | 18.98
0.8 | 0.1 | 8 | 3 | 9.35 | 1.3 | 2.5 | 2.6 | 8.9 | 6.3 | 0.01394 | 1278.6256 | 222.42 | 17.4
0.9 | 0.1 | 9 | 4 | 10.35 | 1.9 | 3.09 | 2.6 | 9.41 | 6.81 | 0.01566 | 1590.0146 | 274.91 | 17.29
1 | 0.1 | 10 | 5 | 11.35 | 2.2 | 4.12 | 2.6 | 9.81 | 7.21 | 0.01706 | 1899.5201 | 366.54 | 19.3
1.1 | 0.1 | 11 | 6 | 12.35 | 2.9 | 4.56 | 2.6 | 10.1 | 7.5 | 0.0181 | 2192.8783 | 405.69 | 18.5
1.2 | 0.1 | 12 | 7 | 13.35 | 3.2 | 5.59 | 2.6 | 11.15 | 8.55 | 0.02203 | 2885.1259 | 497.32 | 17.24
17.7914
Francis turbine Constant speed 800 rpm | [6 empty] | V-notch
Pressure gauge Kg/cm2 | Vaccum pressure(Kg/cm2) | Delivery Head(m) | wt on pan(Kg) | total head(m) | SB reading(Kg) | Torque(Nm) | IR | FR | diff(cm) | Qact(m3/sec) | Input Power(W) | Output Power(W) | Efficiency(%)
0.5 | 0.11 | 5 | 1 | 6.5 | 0.6 | 0.59 | 2.4 | 6.2 | 3.8 | 0.00653 | 416.3855 | 49.4 | 11.86
0.6 | 0.11 | 6 | 2 | 7.5 | 1 | 1.47 | 2.4 | 7.5 | 5.1 | 0.01015 | 746.7862 | 123.09 | 16.48
0.7 | 0.11 | 7 | 3 | 8.5 | 1.5 | 2.21 | 2.4 | 9 | 6.6 | 0.01494 | 1245.7719 | 185.05 | 14.85
0.8 | 0.11 | 8 | 4 | 9.5 | 1.9 | 3.09 | 2.4 | 9.6 | 7.2 | 0.01703 | 1587.1109 | 258.74 | 16.3
1 | 0.11 | 9 | 5 | 10.5 | 2.5 | 3.68 | 2.4 | 9.9 | 7.5 | 0.0181 | 1864.3905 | 308.14 | 16.53
1.2 | 0.11 | 10 | 6 | 11.5 | 3 | 4.41 | 2.4 | 10.2 | 7.8 | 0.0192 | 2166.048 | 369.26 | 17.05
1.4 | 0.11 | 11 | 7 | 12.5 | 3.5 | 5.15 | 2.4 | 11.3 | 8.9 | 0.0234 | 2869.425 | 431.23 | 15.03
15.4429

## Kaplan_Head
Speed (rpm) | Suppressed weir(cm) |  |  | Qact | Weights(Kg) |  | Torque(Nm) | Input power | output power | unit speed(rpm) | unit Q(m3/sec) | unit power(W) | Efficiency
| IR | FR | Diff |  | Wt on pan | SB reading
2775 | 5.42 | 20.48 | 15.06 | 0.06684 | 1 | 0 | 1.4715 | 3344.072 | 427.3972
2725 | 5.42 | 20.4 | 14.98 | 0.06631 | 2 | 1 | 1.4715 | 3317.5556 | 419.6963
2675 | 5.42 | 20 | 14.58 | 0.06367 | 3 | 1 | 2.943 | 3185.4738 | 823.9909
2575 | 5.42 | 20.11 | 14.69 | 0.0644 | 4 | 1.2 | 4.1202 | 3221.9964 | 1110.4626